## can数据接口
字段编号 | 中文描述 | 英文名(农机接口使用)
4296 | 一轴转速 | 4296
3014 | GPS时间 | GPSDateTime
2603 | 纬度 | GPSLat
4297 | 振动筛频率 | 4297
4177 | 冷却水温度 | coolingWaterTemp
4298 | 作物种类
4256 | 冷却液液位 | coolantLevel
3026 | 电源电压 | powerSupplyVolt
4299 | 作物破损率 | 4299
3015 | 使用卫星数 | numOfUsedSatellites
4291 | 卡特车身故障DM1 | DM1_hitch
4106 | 燃油温度 | fuelOilTemperature
3019 | GPS模块状态 | GPSModuleStatus
4220 | 喂入量 | inQuantity
4182 | 主离合状态 | mainClutchState
4101 | 发动机转速 | engineSpeed
4102 | 发动机目标转速 | engineTargetSpeed
3013 | 海拔高度 | altitude
3012 | 方向 | direction
4040 | 是否包含作业亩数信息 | containsWorkAreaInfo
4180 | 行驶里程 | drivingMileage
| 数据类型 | DATE_TYPE
4260 | GSPID匹配状态 | GSPIDMatchingState
4023 | 累计油耗 | totalFuelConsumption
4103 | 发动机实际扭矩 | actualEngineTorque
3040 | CAN速度 | CANSpeed
3004 | 车型代码 | vehicleTypeCode
4041 | 是否包含车辆基本信息 | containsVehicleInfo
4224 | 亩产量 | areaOutput
4215 | 剥皮机转速 | peelingMachineRotationRate
4216 | 升运器(搅龙)转速 | liftMachineRotationRate
4217 | 风机转速 | funMachineRotationRate
4218 | 过桥转速 | bridgeRotationRate
4259 | Key验证码 | keyVerificationCode
4109 | 大气压力 | atmosphericPressure
4014 | 水平精度因子 | horizontalDilutionOfPrecision
4238 | 滚筒转速 | drumRotationSpeed
4112 | 进气温度 | inletTemperature
4244 | 发动机舱内部温度 | engineChamberTemp
2403 | 燃料消耗率 | fuelConsumptionRate
2602 | 经度 | GPSLon
2205 | 总里程 | totalMileage
2601 | 定位状态 | GPSLocationStatus
2204 | GPS速度 | gpsSpeed
3016 | 可视卫星数 | numOfVisibleSatellites
4228 | 复脱器转速 | retainerRotationSpeed
4225 | 割台高度 | cuttingTableHeight
4248 | 相对机油压力 | relativeOilPressure
4243 | 机油温度 | engineOilTemp
4365 | 净粮搅龙转速 | 4365
4245 | 大气温度 | airTemperature
4253 | 机油液位 | oilLevel
4016 | 累积工作时间 | totalWorkTime
4163 | 发动机工作时间 | engineWorkTime
3026 | 电源电压 | powerSupplyVolt
4258 | GPS监控功能 | GPSmonitoringfunc
4118 | 工作时间 | workTime
did |  | did
4251 | 相对增压压力 | relativePressurizedPressure
4141 | 液压油温 | hydraulicOilTemperature
4252 | 绝对增压压力 | absolutePressurizedPressure
4254 | 曲轴箱压力 | crankcasePressure
4162 | 燃油量（液位） | quantityOfFuel
4271 | 车辆报警状态 1 | vehicleAlarmState1
4255 | 冷却液压力 | coolantPressure
4272 | 车辆报警状态 2 | vehicleAlarmState2
4031 | 作业标识 | jobFlag
4030 | 作业车辆状态 | jobVehicleStatus
4249 | 绝对机油压力 | absoluteOilPressure
4022 | 单次油耗 | tripFuelConsumption
4023 | 累计油耗 | totalFuelConsumption
4300 | 作物含水率 | 4300
4044 | 数据标识 | dataFlag
3203 | 锁车状态 | wheelLockStatus
4032 | 实时亩数 | realtimeArea
4137 | 燃油使用量 | fuelConsumption
4033 | 作业时长 | jobDuration
4043 | 是否需要平台计算计亩信息 | needPlatformCalculationArea
4293 | 粮满报警 | grainFullAlarm
params2
params3
4304 | 报警位标志 | 4304
params0
params1
4042 | 是否包含车辆作业信息 | contailsVehicleWorkInfo
2810 | 报警列表 | alarms
TIME
gw

## 车辆历史轨迹查询接口
字段编号 | 中文描述 | 英文名(农机接口使用)
2603 | 纬度 | GPSLat
2602 | 经度 | GPSLon
rowKey

## 车辆最新作业信息接口
字段编号 | 中文描述 | 英文名(农机接口使用)
3013 | 海拔高度 | altitude
2601 | 定位状态 | GPSLocationStatus
2603 | 纬度 | GPSLat
3014 | GPS时间 | GPSDateTime
3015 | 使用卫星数 | numOfUsedSatellites
4031 | 作业标识 | jobFlag
4043 | 是否需要平台计算计亩信息 | needPlatformCalculationArea
4030 | 作业车辆状态 | jobVehicleStatus
3019 | GPS模块状态 | GPSModuleStatus
isData
2602 | 经度 | GPSLon
| 方位 | direction
| 序列号 | serialNumber
| 时间 | TIME
4033 | 作业时长 | jobDuration
4044 | 数据标识 | dataFlag
2204 | GPS速度 | gpsSpeed
3016 | 可视卫星数 | numOfVisibleSatellites
4040 | 是否包含作业亩数信息 | containsWorkAreaInfo
| 数据类型 | DATE_TYPE
4032 | 实时亩数 | realtimeArea
4041 | 是否包含车辆基本信息 | containsVehicleInfo
3004 | 车型代码 | vehicleTypeCode
4042 | 是否包含车辆作业信息 | contailsVehicleWorkInfo
4014 | 水平精度因子 | horizontalDilutionOfPrecision
| 设备号 | did

## 车辆位置信息接口
字段编号 | 中文描述 | 英文名(农机接口使用)
| 设备号 | did
| GPS时间 | gpsTime
| 纬度 | lat
| 位置描述 | location | "北京市,海淀区,创业路(4米),华成大厦(西63米)"
| 定位状态 | locationStatus | GPSLocationStatus
| 经度 | lon

## 车辆在线状态
不在线返回[ ],在线返回该did号

## 最新点位信息接口
字段编号 | 中文描述 | 英文名称
2603 | GPS纬度 | GPSLat
2602 | GPS经度 | GPSLon
| GCJ纬度 | gcjLat
| GCJ经度 | gcjLon
| BD纬度 | bdLat
| BD经度 | bdLon

## 车辆作业统计接口
字段编号 | 中文描述 | 英文名称
4190 | 平均深度/cm | avgDepth
4191 | 平均合格率 | avgPercentOfPass
| 设备号 | did
4035 | 作业亩数 | jobArea
| 作业时长 | jobTime
| 作业里程/km | mileage

## 车辆累计里程接口
累计里程是车辆上报的总里程信息，是一个累加值，从车辆出厂开始计算
返回的结果直接是设备号：累计里程数

## 车辆信息接口
did | 设备号
Lpn | 车牌号
VehicleTypeCode | 车架号
GroupName | 企业名
GroupType | 作业类型
vehicleModelName | 车辆类型
mileage | 累计行驶里程
isOnline | 在线状态

## 作业端数据查询接口
vehicleTypeCode | 车型代码
GPSDateTime | GPS时间
brand | 品牌
jobType | 作业类型
jobEquipment | 作业机具
jobWidth | 作业宽幅
unit | 计量单位
unitPrice | 计量单价
currentBlockNumber | 当前地块号
jobArea | 作业亩数
jobStartTime | 作业开始时间
jobEndTime | 作业结束时间
jobStartLat | 作业开始时纬度
jobStartLon | 作业开始时经度
containsWorkAreaInfo | 是否包含作业亩数信息
containsVehicleInfo | 是否包含车辆基本信息
contailsVehicleWorkInfo | 是否包含车辆作业信息
needPlatformCalculationArea | 是否需要平台计算计亩信息
dataFlag | 数据标识
serialNumber | 序列号
DATE_TYPE | 数据类型
sematicDescription | 语义描述
district | 区域
city | 城市
centerLon | 中心经度
centerLat | 中心纬度
isData | 数据
rowKey | 行标签
province | 省份
UUID | 通用唯一识别码
lk | 作业地块外轮廓(用于前台展示，谷歌地图展示形式)
wktPoly | 作业地块外轮廓
jobTime | 作业时长
TIME | 作业上报时间
did | 设备号
gw | 网关
totalPoints | 总点数

## 车辆是否上报数据接口
did | 设备号
time | 时间